## Sheet1
X_1 | min(max(x;5);15)-5 | mm | ハンド下がる | X_ | 1 | 5 | 15 | 0 | 10
X_2 | min(max(x;20);25)-20 | mm | ハンドつかむ | X_ | 2 | 20 | 25 | 5 | 5
X_3 | min(max(x;30);40)-30 | mm | ハンド上がる | X_ | 3 | 30 | 40 | 5 | 10
X_4 | min(max(x;45);65)-45 | mm | ハンド移動 | X_ | 4 | 45 | 65 | 5 | 20
X_5 | min(max(x;70);75)-70 | mm | ハンド傾く | X_ | 5 | 70 | 75 | 5 | 5
X_6 | min(max(x;80);90)-80 | mm | ハンド差し込む | X_ | 6 | 80 | 90 | 5 | 10
X_7 | min(max(x;95);100)-95 | mm | ハンド開く | X_ | 7 | 95 | 100 | 5 | 5
X_8 | min(max(x;105);115)-105 | mm | ハンド抜く | X_ | 8 | 105 | 115 | 5 | 10
X_9 | min(max(x;120);125)-120 | mm | ハンドまっすぐ | X_ | 9 | 120 | 125 | 5 | 5
X_10 | min(max(x;130);150)-130 | mm | ハンド移動 | X_ | 10 | 130 | 150 | 5 | 20
X_11 | min(max(x;155);165)-155 | mm | ハンド下がる | X_ | 11 | 155 | 165 | 5 | 10
X_12 | min(max(x;170);175)-170 | mm | ハンドつかむ | X_ | 12 | 170 | 175 | 5 | 5
X_13 | min(max(x;180);190)-180 | mm | ハンド上がる | X_ | 13 | 180 | 190 | 5 | 10
X_14 | min(max(x;195);215)-195 | mm | ハンド移動 | X_ | 14 | 195 | 215 | 5 | 20
X_15 | min(max(x;220);225)-220 | mm | ハンド傾く | X_ | 15 | 220 | 225 | 5 | 5
X_16 | min(max(x;230);240)-230 | mm | ハンド差し込む | X_ | 16 | 230 | 240 | 5 | 10
X_17 | min(max(x;245);250)-245 | mm | ハンド開く | X_ | 17 | 245 | 250 | 5 | 5
X_18 | min(max(x;255);265)-255 | mm | ハンド抜く | X_ | 18 | 255 | 265 | 5 | 10
X_19 | min(max(x;270);275)-270 | mm | ハンドまっすぐ | X_ | 19 | 270 | 275 | 5 | 5
X_20 | min(max(x;280);300)-280 | mm | ハンド移動 | X_ | 20 | 280 | 300 | 5 | 20
X_21 | min(max(x;305);315)-305 | mm | ハンド下がる | X_ | 21 | 305 | 315 | 5 | 10
X_22 | min(max(x;320);325)-320 | mm | ハンドつかむ | X_ | 22 | 320 | 325 | 5 | 5
X_23 | min(max(x;330);340)-330 | mm | ハンド上がる | X_ | 23 | 330 | 340 | 5 | 10
X_24 | min(max(x;345);365)-345 | mm | ハンド移動 | X_ | 24 | 345 | 365 | 5 | 20
X_25 | min(max(x;370);375)-370 | mm | ハンド傾く | X_ | 25 | 370 | 375 | 5 | 5
X_26 | min(max(x;380);390)-380 | mm | ハンド差し込む | X_ | 26 | 380 | 390 | 5 | 10
X_27 | min(max(x;395);400)-395 | mm | ハンド開く | X_ | 27 | 395 | 400 | 5 | 5
X_28 | min(max(x;405);415)-405 | mm | ハンド抜く | X_ | 28 | 405 | 415 | 5 | 10
X_29 | min(max(x;420);425)-420 | mm | ハンドまっすぐ | X_ | 29 | 420 | 425 | 5 | 5
X_30 | min(max(x;430);450)-430 | mm | ハンド移動 | X_ | 30 | 430 | 450 | 5 | 20
X_31 | min(max(x;455);465)-455 | mm | ハンド下がる | X_ | 31 | 455 | 465 | 5 | 10
X_32 | min(max(x;470);475)-470 | mm | ハンドつかむ | X_ | 32 | 470 | 475 | 5 | 5
X_33 | min(max(x;480);490)-480 | mm | ハンド上がる | X_ | 33 | 480 | 490 | 5 | 10
X_34 | min(max(x;495);515)-495 | mm | ハンド移動 | X_ | 34 | 495 | 515 | 5 | 20
X_35 | min(max(x;520);525)-520 | mm | ハンド傾く | X_ | 35 | 520 | 525 | 5 | 5
X_36 | min(max(x;530);540)-530 | mm | ハンド差し込む | X_ | 36 | 530 | 540 | 5 | 10
X_37 | min(max(x;545);550)-545 | mm | ハンド開く | X_ | 37 | 545 | 550 | 5 | 5
X_38 | min(max(x;555);565)-555 | mm | ハンド抜く | X_ | 38 | 555 | 565 | 5 | 10
X_39 | min(max(x;570);575)-570 | mm | ハンドまっすぐ | X_ | 39 | 570 | 575 | 5 | 5
X_40 | min(max(x;580);600)-580 | mm | ハンド移動 | X_ | 40 | 580 | 600 | 5 | 20
X_41 | min(max(x;605);615)-605 | mm | ハンド下がる | X_ | 41 | 605 | 615 | 5 | 10
X_42 | min(max(x;620);625)-620 | mm | ハンドつかむ | X_ | 42 | 620 | 625 | 5 | 5
X_43 | min(max(x;630);640)-630 | mm | ハンド上がる | X_ | 43 | 630 | 640 | 5 | 10
X_44 | min(max(x;645);665)-645 | mm | ハンド移動 | X_ | 44 | 645 | 665 | 5 | 20
X_45 | min(max(x;670);675)-670 | mm | ハンド傾く | X_ | 45 | 670 | 675 | 5 | 5
X_46 | min(max(x;680);690)-680 | mm | ハンド差し込む | X_ | 46 | 680 | 690 | 5 | 10
X_47 | min(max(x;695);700)-695 | mm | ハンド開く | X_ | 47 | 695 | 700 | 5 | 5
X_48 | min(max(x;705);715)-705 | mm | ハンド抜く | X_ | 48 | 705 | 715 | 5 | 10
X_49 | min(max(x;720);725)-720 | mm | ハンドまっすぐ | X_ | 49 | 720 | 725 | 5 | 5
X_50 | min(max(x;730);750)-730 | mm | ハンド移動 | X_ | 50 | 730 | 750 | 5 | 20
h1 | X_2-X_7+X_12-X_17+X_22-X_27+X_32-X_37+X_42-X_47 | mm | ハンド先端開閉
xxx1 | X_4/20*165 | mm | X方向
yyy1 | X_4/20*85 | mm | Ｙ方向
zzz1 | X_3/10*130 | mm | Ｚ方向
sit1 | X_4/20mm *90deg | deg | 位置回転
kei1 | X_5/5mm * 45deg | deg | 傾き
nyu1 | X_6/10*100 | mm | 挿入位置
xxx2 | X_14/20*205 | mm | X方向
yyy2 | X_14/20*85 | mm | Ｙ方向
zzz2 | X_13/10*130 | mm | Ｚ方向
sit2 | X_14/20mm * 180deg | deg | 位置回転
kei2 | X_15/5mm * 45deg | deg | 傾き
nyu2 | X_16/10*100 | mm | 挿入位置
xxx3 | X_24/20*245 | mm | X方向
yyy3 | X_24/20*85 | mm | Ｙ方向
zzz3 | X_23/10*130 | mm | Ｚ方向
sit3 | X_24/20mm * -90deg | deg | 位置回転
kei3 | X_25/5mm * 45deg | deg | 傾き
nyu3 | X_26/10*100 | mm | 挿入位置
xxx4 | X_34/20*285 | mm | X方向
yyy4 | X_34/20*85 | mm | Ｙ方向
zzz4 | X_33/10*130 | mm | Ｚ方向
sit4 | X_34/20mm * 0deg | deg | 位置回転
kei4 | X_35/5mm * 45deg | deg | 傾き
nyu4 | X_36/10*100 | mm | 挿入位置
xxx0 | X_4/20*165-X_10/20*205+X_14/20*205-X_20/20*245+X_24/20*245-X_30/20*285+X_34/20*285-X_40/20*325+X_44/20*325 | mm
yyy0 | X_4/20*85-X_10/20*85+X_14/20*85-X_20/20*85+X_24/20*85-X_30/20*85+X_34/20*85-X_40/20*85+X_44/20*(85-136.36) | mm
zzz0 | (-X_1+X_3 -X_11+X_13-X_21+X_23-X_31+X_33-X_41+X_43) /10*130 | mm
sit0 | ( X_4-X_10) /20mm * 90deg + (X_14-X_20) /20mm * 180deg + (X_24-X_30) /20mm * -90deg + (X_34-X_40 ) /20mm * 0deg | deg
kei0 | ( X_5-X_9+ X_15-X_19+ X_25-X_29+ X_35-X_39 ) /5mm * 45deg | deg
nyu0 | ( X_6-X_8+ X_16-X_18+ X_26-X_28+ X_36-X_38 ) /10*100+(X_46-X_48)/10*60 | mm
xxx5 | X_44/20*325 | mm | X方向
yyy5 | X_44/20*(85-136.36) | mm | Ｙ方向
zzz5 | X_43/10*130 | mm | Ｚ方向
nyu5 | X_46/10*60 | mm | 挿入位置