## Sheet1
X_1 | min(max(x;0);20)-0 | mm | ハンド１ 前へ | X_ | 1 | 0 | 20 | 0 | 20
X_2 | min(max(x;25);45)-25 | mm | ハンド１ 後へ | X_ | 2 | 25 | 45 | 5 | 20
X_3 | min(max(x;50);70)-50 | mm | ハンド２ 前へ | X_ | 3 | 50 | 70 | 5 | 20
X_4 | min(max(x;75);95)-75 | mm | ハンド２ 後へ | X_ | 4 | 75 | 95 | 5 | 20
X_5 | min(max(x;100);130)-100 | mm | 回転 上がる | X_ | 5 | 100 | 130 | 5 | 30
X_6 | min(max(x;135);155)-135 | mm | ハンド１ 前へ | X_ | 6 | 135 | 155 | 5 | 20
X_7 | min(max(x;160);180)-160 | mm | ハンド１ 後へ | X_ | 7 | 160 | 180 | 5 | 20
X_8 | min(max(x;185);205)-185 | mm | ハンド２ 前へ | X_ | 8 | 185 | 205 | 5 | 20
X_9 | min(max(x;210);230)-210 | mm | ハンド２ 後へ | X_ | 9 | 210 | 230 | 5 | 20
X_10 | min(max(x;235);265)-235 | mm | 回転 下がる | X_ | 10 | 235 | 265 | 5 | 30
xxx1 | (X_1-X_2+X_6-X_7)/20*1800 | mm | X方向
xxx2 | (X_3-X_4+X_8-X_9)/20*1800 | mm | X方向
zzz | (X_5-X_10)/30*1250 | mm | Ｚ方向
sit1 | (X_5-X_10)/30mm *180deg | deg | 位置回転